## Map_1
Memory Map - EEPROM and SRAM
Source	Address Line					Hex Address		Total Bytes		USE		Special Cases
	A15	A14	A13	A12	A11	A10	A9	A8	A7	A6	A5	A4	A3	A2	A1	A0
EEPROM	0	-	-	0	0	0	0	0	0	0	0	0	0	0	0	0		0x0000		1		GOTO BOOTLOADER		Reset Vector
	0	-	-	0	0	0	0	0	0	0	0	0	0	0	0	1		0x0001		101		Empty
	0	-	-	0	0	0	0	0	0	1	1	0	0	1	0	1		0x0065
	0	-	-	0	0	0	0	0	0	1	1	0	0	1	1	0		0x0066				Interrupt Service Routine		Interrupt Vector
	0	-	-	X	X	X	X	X	X	X	X	X	X	X	X	X		0xXXXX
	0	-	-	X	X	X	X	X	X	X	X	X	X	X	X	X		0xXXXX		MAX 7,577		PROGRAM MEMORY
	0	-	-	1	1	1	0	1	1	1	1	1	1	1	1	0		0x1DFE
	0	-	-	1	1	1	0	1	1	1	1	1	1	1	1	1		0x1DFF		512		BOOTLOADER
	0	-	-	1	1	1	1	1	1	1	1	1	1	1	1	0		0x1FFE
	0	-	-	1	1	1	1	1	1	1	1	1	1	1	1	1		0x1FFF		1		GOTO PROGRAM MEMORY

	0	0	1	0	0	0	0	0	0	0	0	0	1	0	0	0		0x2000		8,192		Un-Used
	0	1	1	1	1	1	1	1	1	1	1	1	1	1	1	1		0x3FFF

SRAM	1	0	0	0	0	0	0	0	0	0	0	0	0	0	0	0		0x4000		49,152		SRAM
	1	1	1	1	1	1	1	1	1	1	1	1	1	1	1	1		0xFFFF

## Map_2
Memory Map - EEPROM and SRAM and Serial
Source	Address Line					Hex Address		Total Bytes		USE		Special Cases
	A15	A14	A13	A12	A11	A10	A9	A8	A7	A6	A5	A4	A3	A2	A1	A0
EEPROM	0	0	0	0	0	0	0	0	0	0	0	0	0	0	0	0		0x0000		1		GOTO BOOTLOADER		Reset Vector
	0	0	0	0	0	0	0	0	0	0	0	0	0	0	0	1		0x0001		101		Empty
	0	0	0	0	0	0	0	0	0	1	1	0	0	1	0	1		0x0065
	0	0	0	0	0	0	0	0	0	1	1	0	0	1	1	0		0x0066				Interrupt Service Routine		Interrupt Vector
	0	0	0	X	X	X	X	X	X	X	X	X	X	X	X	X		0xXXXX
	0	0	0	X	X	X	X	X	X	X	X	X	X	X	X	X		0xXXXX		MAX 7,577		PROGRAM MEMORY
	0	0	0	1	1	1	0	1	1	1	1	1	1	1	1	0		0x1DFE
	0	0	0	1	1	1	0	1	1	1	1	1	1	1	1	1		0x1DFF		512		BOOTLOADER
	0	0	0	1	1	1	1	1	1	1	1	1	1	1	1	0		0x1FFE
	0	0	0	1	1	1	1	1	1	1	1	1	1	1	1	1		0x1FFF		1		GOTO PROGRAM MEMORY

	0	0	1	0	0	0	0	0	0	0	0	0	0	0	0	0		0x2000		8,192		Un-Used
	0	0	1	1	1	1	1	1	1	1	1	1	1	1	1	1		0x3FFF

SRAM	0	1	0	0	0	0	0	0	0	0	0	0	0	0	0	0		0x4000		16,384		SRAM
	0	1	1	1	1	1	1	1	1	1	1	1	1	1	1	1		0x7FFF

SERIAL (A15)	1	0	0	0	0	0	0	0	0	0	0	0	0	0	0	0		0x8000		8		Serial Registers
	1	0	0	0	0	0	0	0	0	0	0	0	0	1	1	1		0x8007

	0	0	1	0	0	0	0	0	0	0	0	0	1	0	0	0		0x8007		32,761		Un-Used
	0	1	1	1	1	1	1	1	1	1	1	1	1	1	1	1		0xFFFF

## Map_3
Memory Map - Final
Source	Address Line					Hex Address		Total Bytes		USE		Special Cases
	A15	A14	A13	A12	A11	A10	A9	A8	A7	A6	A5	A4	A3	A2	A1	A0

EEPROM	0	0	-	0	0	0	0	0	0	0	0	0	0	0	0	0		0x0000		1		GOTO BOOTLOADER		Reset Vector
	0	0	-	0	0	0	0	0	0	0	0	0	0	0	0	1		0x0001		101		Empty
	0	0	-	0	0	0	0	0	0	1	1	0	0	1	0	1		0x0065
	0	0	-	0	0	0	0	0	0	1	1	0	0	1	1	0		0x0066		1		GOTO ISR		Interrupt Vector
	0	0	-	0	0	0	0	0	0	1	1	0	0	1	1	1		0x0067		8,088		BOOTLOADER
	0	0	-	1	1	1	1	1	1	1	1	1	1	1	1	0		0x1FFE
	0	0	-	1	1	1	1	1	1	1	1	1	1	1	1	1		0x1FFF		1		GOTO PROG MEM

	0	0	0	0	0	0	1	0	0	1	1	0	1	0	0	1		0x0269		15,767		Un-Used
	0	0	1	1	1	1	1	1	1	1	1	1	1	1	1	1		0x3FFF

RAM	0	1	0	0	0	0	0	0	0	0	0	0	0	0	0	0		0x4000		8,192		SRAM
	0	1	0	1	1	1	1	1	1	1	1	1	1	1	1	1		0x5FFF					Top of stack

USART	0	1	1	-	-	-	-	-	-	-	-	-	-	0	0	0		0x6000		8		USART Registers
	0	1	1	-	-	-	-	-	-	-	-	-	-	1	1	1		0x6008

	0	1	1	0	0	0	0	0	0	0	0	0	1	0	0	0		0x6009		8,183		Un-Used
	0	1	1	1	1	1	1	1	1	1	1	1	1	1	1	1		0x7FFF

Prog Mem	1	0	0	0	0	0	0	0	0	0	0	0	0	0	0	0		0x8000				Interupt Service Routine
	1	X	X	X	X	X	X	X	X	X	X	X	X	X	X	X		0xXXXX
	1	X	X	X	X	X	X	X	X	X	X	X	X	X	X	X		0xXXXX		MAX 32,768		PROGRAM MEMORY
	1	1	1	1	1	1	1	1	1	1	1	1	1	1	1	1		0xFFFF

## Map_4
Memory Map - With Dedicated Program Memory
Source	Mem Control		Address Line					Hex Address		Total Bytes		USE		Special Cases
	-IORQ-	-MMRQ-	A15	A14	A13	A12	A11	A10	A9	A8	A7	A6	A5	A4	A3	A2	A1	A0

EEPROM	0	1	0	0	-	0	0	0	0	0	0	0	0	0	0	0	0	0		0x0000		1		GOTO BOOTLOADER		Reset Vector
	0	1	0	0	-	0	0	0	0	0	0	0	0	0	0	0	0	1		0x0001		101		Empty
	0	1	0	0	-	0	0	0	0	0	0	1	1	0	0	1	0	1		0x0065
	0	1	0	0	-	0	0	0	0	0	0	1	1	0	0	1	1	0		0x0066		1		GOTO ISR		Interrupt Vector
	0	1	0	0	-	0	0	0	0	0	0	1	1	0	0	1	1	1		0x0067		8,089		BOOTLOADER
	0	1	0	0	-	1	1	1	1	1	1	1	1	1	1	1	1	1		0x1FFF

	0	1	0	0	1	0	0	0	0	0	0	0	0	0	0	0	0	0		0x2000		8,192		Un-Used
	0	1	0	0	1	1	1	1	1	1	1	1	1	1	1	1	1	1		0x3FFF

RAM	0	1	0	1	0	0	0	0	0	0	0	0	0	0	0	0	0	0		0x4000		15,872		RAM
	0	1	0	1	1	1	1	1	0	1	1	1	1	1	1	1	1	1		0x7DFF
	0	1	0	1	1	1	1	1	1	0	0	0	0	0	0	0	0	0		0x7E00		512		STACK		Top of stack
	0	1	0	1	1	1	1	1	1	1	1	1	1	1	1	1	1	1		0x7FFF

Prog Mem	0	1	1	0	0	0	0	0	0	0	0	0	0	0	0	0	0	0		0x8000		1		GOTO PROG MEM
	0	1	1	0	0	0	0	0	0	0	0	0	0	0	0	0	0	0		0x8001		XX,XXX		Interupt Service Routine
	0	1	1	X	X	X	X	X	X	X	X	X	X	X	X	X	X	X		0xXXXX
	0	1	1	X	X	X	X	X	X	X	X	X	X	X	X	X	X	X		0xXXXX		MAX 32,768		PROGRAM MEMORY
	0	1	1	1	1	1	1	1	1	1	1	1	1	1	1	1	1	1		0xFFFF

Source	Mem Control		Address Line					Hex Address		Total Bytes		USE		Special Cases
	-IORQ-	-MMRQ-	A15	A14	A13	A12	A11	A10	A9	A8	A7	A6	A5	A4	A3	A2	A1	A0

PIO	1	0	-	-	-	-	-	-	-	-	-	-	-	-	-	-	0	0		0x0000		4		Peripheral Devices Control
	1	0	-	-	-	-	-	-	-	-	-	-	-	-	-	-	1	1		0x0003

	1	0	0	0	0	0	0	0	0	0	0	0	0	0	0	1	0	0		0x0004		65,532		Un-Used
	1	0	1	1	1	1	1	1	1	1	1	1	1	1	1	1	1	1		0xFFFF

## Map_5
Source	Address Line					Hex Address		Total Bytes		USE		Special Cases
	A15	A14	A13	A12	A11	A10	A9	A8	A7	A6	A5	A4	A3	A2	A1	A0

EEPROM	0	0	0	0	0	0	0	0	0	0	0	0	0	0	0	0		0x0000		1		GOTO BOOTLOADER		Reset Vector
	0	0	0	0	0	0	0	0	0	0	0	0	0	0	0	1		0x0001		101		Empty
	0	0	0	0	0	0	0	0	0	1	1	0	0	1	0	1		0x0065
	0	0	0	0	0	0	0	0	0	1	1	0	0	1	1	0		0x0066		1		GOTO ISR		Interrupt Vector
	0	0	0	0	0	0	0	0	0	1	1	0	0	1	1	1		0x0067		8,088		BOOTLOADER
	0	0	0	1	1	1	1	1	1	1	1	1	1	1	1	0		0x1FFE
	0	0	0	1	1	1	1	1	1	1	1	1	1	1	1	1		0x1FFF		1		GOTO PROG MEM

RAM	0	0	1	0	0	0	0	0	0	0	0	0	0	0	0	0		0x2000		7,678		RAM
	0	0	1	1	1	1	0	1	1	1	1	1	1	1	1	0		0x3DFE
	0	0	1	1	1	1	0	1	1	1	1	1	1	1	1	1		0x3DFF		512		STACK		Top of Stack
	0	0	1	1	1	1	1	1	1	1	1	1	1	1	1	1		0x3FFF

PIO 1	0	1	0	0	-	-	-	-	-	-	-	-	-	-	0	0		0x4000		4		Peripheral Devices Control
	0	1	0	0	-	-	-	-	-	-	-	-	-	-	1	1		0x4003

	0	1	0	0	0	0	0	0	0	0	0	0	0	1	0	0		0x4004		4,091		Un-Used
	0	1	0	0	1	1	1	1	1	1	1	1	1	1	1	1		0x4FFF

PIO 2	0	1	0	1	-	-	-	-	-	-	-	-	-	-	0	0		0x5000		4		Peripheral Interface
	0	1	0	1	-	-	-	-	-	-	-	-	-	-	1	1		0x5003

	0	1	0	1	0	0	0	0	0	0	0	0	0	1	0	0		0x5004		4,091		Un-Used (ADC, Timers...)
	0	1	0	1	1	1	1	1	1	1	1	1	1	1	1	1		0x5FFF

USART	0	1	1	-	-	-	-	-	-	-	-	-	-	0	0	0		0x6000		8		USART Registers
	0	1	1	-	-	-	-	-	-	-	-	-	-	1	1	1		0x6008

	0	1	1	0	0	0	0	0	0	0	0	0	1	0	0	0		0x6009		8,183		Un-Used (ADC, Timers...)
	0	1	1	1	1	1	1	1	1	1	1	1	1	1	1	1		0x7FFF

Prog Mem	1	0	0	0	0	0	0	0	0	0	0	0	0	0	0	0		0x8000				Interupt Service Routine
	1	X	X	X	X	X	X	X	X	X	X	X	X	X	X	X		0xXXXX
	1	X	X	X	X	X	X	X	X	X	X	X	X	X	X	X		0xXXXX		MAX 32,768		PROGRAM MEMORY
	1	1	1	1	1	1	1	1	1	1	1	1	1	1	1	1		0xFFFF

## Map_6
Memory Map - Final
Source	Mem Control		Address Line					Hex Address		Total Bytes		USE		Special Cases
	-IORQ-	-MMRQ-	A15	A14	A13	A12	A11	A10	A9	A8	A7	A6	A5	A4	A3	A2	A1	A0

EEPROM	0	1	0	0	0	0	0	0	0	0	0	0	0	0	0	0	0	0		0x0000		1		GOTO BOOTLOADER		Reset Vector
	0	1	0	0	0	0	0	0	0	0	0	0	0	0	0	0	0	1		0x0001		101		Empty
	0	1	0	0	0	0	0	0	0	0	0	1	1	0	0	1	0	1		0x0065
	0	1	0	0	0	0	0	0	0	0	0	1	1	0	0	1	1	0		0x0066		1		GOTO ISR		Interrupt Vector
	0	1	0	0	0	0	0	0	0	0	0	1	1	0	0	1	1	1		0x0067		8,088		BOOTLOADER
	0	1	0	0	0	1	1	1	1	1	1	1	1	1	1	1	1	0		0x1FFE
	0	1	0	0	0	1	1	1	1	1	1	1	1	1	1	1	1	1		0x1FFF		1		GOTO PROG MEM

RAM	0	1	0	0	1	0	0	0	0	0	0	0	0	0	0	0	0	0		0x2000		7,678		RAM
	0	1	0	0	1	1	1	1	0	1	1	1	1	1	1	1	1	0		0x3DFE
	0	1	0	0	1	1	1	1	0	1	1	1	1	1	1	1	1	1		0x3DFF		512		STACK		Top of Stack
	0	1	0	0	1	1	1	1	1	1	1	1	1	1	1	1	1	1		0x3FFF

USART	0	1	0	1	0	-	-	-	-	-	-	-	-	-	-	0	0	0		0x4000		8		USART Registers
	0	1	0	1	0	-	-	-	-	-	-	-	-	-	-	1	1	1		0X4003

	0	1	0	1	1	0	0	0	0	0	0	0	0	0	1	0	0	0		0x4004		16,379		Un-Used
	0	1	0	1	1	1	1	1	1	1	1	1	1	1	1	1	1	1		0x7FFF

Prog Mem	0	1	1	0	0	0	0	0	0	0	0	0	0	0	0	0	0	0		0x8000		XXXXX		Interupt Service Routine
	0	1	1	X	X	X	X	X	X	X	X	X	X	X	X	X	X	X		0xXXXX
	0	1	1	X	X	X	X	X	X	X	X	X	X	X	X	X	X	X		0xXXXX		MAX 32,768		PROGRAM MEMORY
	0	1	1	1	1	1	1	1	1	1	1	1	1	1	1	1	1	1		0xFFFF

Source	Mem Control		Address Line					Hex Address		Total Bytes		USE		Special Cases
	-IORQ-	-MMRQ-	A15	A14	A13	A12	A11	A10	A9	A8	A7	A6	A5	A4	A3	A2	A1	A0

PIO 1	1	0	-	-	-	-	-	-	-	-	-	-	-	-	-	0	0	0		0x0000		4		Peripheral Devices Control
	1	0	-	-	-	-	-	-	-	-	-	-	-	-	-	0	1	1		0x0003

PIO 2	1	0	-	-	-	-	-	-	-	-	-	-	-	-	-	1	0	0		0x0004		4		Peripheral Interface
	1	0	-	-	-	-	-	-	-	-	-	-	-	-	-	1	1	1		0x0007

	1	0	-	-	-	-	-	-	-	-	-	-	-	-	-	1	0	0		0x4004		65,528		Un-Used
	1	0	-	-	-	-	-	-	-	-	-	-	-	-	-	1	1	1		0xFFFF

## Build_1
Memory Map - Planned First Build
Source	Mem Control		Address Line					Hex Address		Total Bytes		USE		Special Cases
	-IORQ-	-MMRQ-	A15	A14	A13	A12	A11	A10	A9	A8	A7	A6	A5	A4	A3	A2	A1	A0

EEPROM	1	0	0	0	0	0	0	0	0	0	0	0	0	0	0	0	0	0		0x0000		2		GOTO BOOTLOADER		Reset Vector
	1	0	0	0	0	0	0	0	0	0	0	0	0	0	0	0	0	1		0x0003		100		Empty
	1	0	0	0	0	0	0	0	0	0	0	1	1	0	0	1	0	1		0x0065
	1	0	0	0	0	0	0	0	0	0	0	1	1	0	0	1	1	0		0x0066		2		GOTO ISR		Interrupt Vector
	1	0	0	0	0	0	0	0	0	0	0	1	1	0	0	1	1	1		0x0068		8,088		BOOTLOADER
	1	0	0	0	0	1	1	1	1	1	1	1	1	1	1	1	1	1		0x1FFF

USART1	1	0	0	0	1	-	-	-	-	-	-	-	-	-	-	0	0	0		0x2000		8		USART1 Registers
	1	0	0	0	1	-	-	-	-	-	-	-	-	-	-	1	1	1		0X2007

	1	0	0	0	1	1	1	1	1	1	1	1	1	1	1	0	0	0		0x2008		8,183		Un-Used
	1	0	0	0	1	1	1	1	1	1	1	1	1	1	1	1	1	1		0x3FFF

RAM	1	0	0	1	0	0	0	0	0	0	0	0	0	0	0	0	0	0		0x4000		15,870		RAM
	1	0	0	1	1	1	1	1	0	1	1	1	1	1	1	1	1	0		0x7DFE
	1	0	0	1	1	1	1	1	0	1	1	1	1	1	1	1	1	1		0x7DFF		512		STACK
	1	0	0	1	1	1	1	1	1	1	1	1	1	1	1	1	1	1		0x7FFF

Prog Mem	1	0	1	0	0	0	0	0	0	0	0	0	0	0	0	0	0	0		0x8000		2		GOTO PROG MEM
	1	0	1	0	0	0	0	0	0	0	0	0	0	0	0	0	0	1		0x8002		XX,XXX		Interupt Service Routine
	1	0	1	X	X	X	X	X	X	X	X	X	X	X	X	X	X	X		0xXXXX
	1	0	1	X	X	X	X	X	X	X	X	X	X	X	X	X	X	X		0xXXXX		MAX 32,768		PROGRAM MEMORY
	1	0	1	1	1	1	1	1	1	1	1	1	1	1	1	1	1	1		0xFFFF

Source	Mem Control		Address Line					Hex Address		Total Bytes		USE		Special Cases
	-IORQ-	-MMRQ-	A15	A14	A13	A12	A11	A10	A9	A8	A7	A6	A5	A4	A3	A2	A1	A0

PIO 1	0	1	-	-	-	-	-	-	-	-	-	-	-	-	-	-	0	0		0x0000		4		Serial Devices Control
	0	1	-	-	-	-	-	-	-	-	-	-	-	-	-	-	1	1		0x0003

	0	1	0	0	0	0	0	0	0	0	0	0	0	0	1	0	0	0		0x0004		65,532		Un-Used
	0	1	1	1	1	1	1	1	1	1	1	1	1	1	1	1	1	1		0xFFFF

## Build_2
Memory Map - With Multiple USART
Source	Mem Control		Address Line					Hex Address		Total Bytes		USE		Special Cases
	-IORQ-	-MMRQ-	A15	A14	A13	A12	A11	A10	A9	A8	A7	A6	A5	A4	A3	A2	A1	A0

EEPROM	1	0	0	0	0	0	0	0	0	0	0	0	0	0	0	0	0	0		0x0000		2		GOTO BOOTLOADER		Reset Vector
	1	0	0	0	0	0	0	0	0	0	0	0	0	0	0	0	0	1		0x0003		100		Empty
	1	0	0	0	0	0	0	0	0	0	0	1	1	0	0	1	0	1		0x0065
	1	0	0	0	0	0	0	0	0	0	0	1	1	0	0	1	1	0		0x0066		2		GOTO ISR		Interrupt Vector
	1	0	0	0	0	0	0	0	0	0	0	1	1	0	0	1	1	1		0x0068		8,088		BOOTLOADER
	1	0	0	0	0	1	1	1	1	1	1	1	1	1	1	1	1	1		0x1FFF

RAM	1	0	0	0	1	0	0	0	0	0	0	0	0	0	0	0	0	0		0x2000		7,678		RAM
	1	0	0	0	1	1	1	1	0	1	1	1	1	1	1	1	1	0		0x3DFE
	1	0	0	0	1	1	1	1	0	1	1	1	1	1	1	1	1	1		0x3DFF		512		STACK		Top of Stack
	1	0	0	0	1	1	1	1	1	1	1	1	1	1	1	1	1	1		0x3FFF

USART1	1	0	0	1	0	-	-	-	-	-	-	-	-	-	-	0	0	0		0x4000		8		USART1 Registers
	1	0	0	1	0	-	-	-	-	-	-	-	-	-	-	1	1	1		0X4007

	1	0	0	1	1	0	0	0	0	0	0	0	0	0	1	0	0	0		0x4008		8,184		Un-Used
	1	0	0	1	1	1	1	1	1	1	1	1	1	1	1	1	1	1		0x5FFF

USART2	1	0	0	1	1	-	-	-	-	-	-	-	-	-	-	0	0	0		0x6000		8		USART2 Registers
	1	0	0	1	1	-	-	-	-	-	-	-	-	-	-	1	1	1		0x6007

	1	0	0	1	1	0	0	0	0	0	0	0	0	0	1	0	0	0		0x6008		8,184		Un-Used
	1	0	0	1	1	1	1	1	1	1	1	1	1	1	1	1	1	1		0x7FFF

Prog Mem	1	0	1	0	0	0	0	0	0	0	0	0	0	0	0	0	0	0		0x8000		2		GOTO PROG MEM
	1	0	1	0	0	0	0	0	0	0	0	0	0	0	0	0	0	1		0x8002		XX,XXX		Interupt Service Routine
	1	0	1	X	X	X	X	X	X	X	X	X	X	X	X	X	X	X		0xXXXX
	1	0	1	X	X	X	X	X	X	X	X	X	X	X	X	X	X	X		0xXXXX		MAX 32,768		PROGRAM MEMORY
	1	0	1	1	1	1	1	1	1	1	1	1	1	1	1	1	1	1		0xFFFF

Source	Mem Control		Address Line					Hex Address		Total Bytes		USE		Special Cases
	-IORQ-	-MMRQ-	A15	A14	A13	A12	A11	A10	A9	A8	A7	A6	A5	A4	A3	A2	A1	A0

PIO 1	0	1	-	-	-	-	-	-	-	-	-	-	-	-	-	0	0	0		0x0000		4		Serial Devices Control
	0	1	-	-	-	-	-	-	-	-	-	-	-	-	-	0	1	1		0x0003

PIO 2	0	1	-	-	-	-	-	-	-	-	-	-	-	-	-	1	0	0		0x0004		4		Peripheral Interface
	0	1	-	-	-	-	-	-	-	-	-	-	-	-	-	1	1	1		0x0007

	0	1	0	0	0	0	0	0	0	0	0	0	0	0	1	0	0	0		0x0008		65,528		Un-Used
	0	1	1	1	1	1	1	1	1	1	1	1	1	1	1	1	1	1		0xFFFF

## Expandable_Build
Memory Map
Source	Mem Control		Address Line					Hex Address		Total Bytes		USE		Special Cases
	-IORQ-	-MMRQ-	A15	A14	A13	A12	A11	A10	A9	A8	A7	A6	A5	A4	A3	A2	A1	A0

EEPROM	1	0	0	0	-	0	0	0	0	0	0	0	0	0	0	0	0	0		0x0000		3		SET STACK POINTER		Reset Vector
	1	0	0	0	-	0	0	0	0	0	0	0	0	0	0	0	1	1		0x0003		1		DISABLE INTERUPTS
	1	0	0	0	-	0	0	0	0	0	0	0	0	0	0	1	0	0		0x0004		3		GOTO BOOTLOADER
	1	0	0	0	-	0	0	0	0	0	0	0	0	0	0	1	1	1		0x0007		48		System Information
	1	0	0	0	-	0	0	0	0	0	0	0	1	1	0	1	1	1		0x0037
	1	0	0	0	-	0	0	0	0	0	0	0	1	1	1	0	0	0		0x0038		3		GOTO ISR		MI (Mode 1) Vector
	1	0	0	0	-	0	0	0	0	0	0	1	0	0	0	0	0	1		0x0041		36		Unused
	1	0	0	0	-	0	0	0	0	0	0	1	1	0	0	1	0	1		0x0065
	1	0	0	0	-	0	0	0	0	0	0	1	1	0	0	1	1	0		0x0066		3		Unused		NMI Vector
	1	0	0	0	-	0	0	0	0	0	0	1	1	0	1	0	0	1		0x0069		8,086		Bootloader
	1	0	0	0	-	1	1	1	1	1	1	1	1	1	1	1	1	1		0x1FFF

RAM	1	0	0	1	0	0	0	0	0	0	0	0	0	0	0	0	0	0		0x4000		15,871		RAM
	1	0	0	1	1	1	1	1	0	1	1	1	1	1	1	1	1	1		0x7DFF
	1	0	0	1	1	1	1	1	1	0	0	0	0	0	0	0	0	0		0x7E00		512		STACK		Bottom of Stack
	1	0	0	1	1	1	1	1	1	1	1	1	1	1	1	1	1	1		0x7FFF

Prog Mem	1	0	1	0	0	0	0	0	0	0	0	0	0	0	0	0	0	0		0x8000		3		GOTO PROG MEM
	1	0	1	0	0	0	0	0	0	0	0	0	0	0	0	0	0	1		0x8003		XX,XXX		Interupt Service Routine
	1	0	1	X	X	X	X	X	X	X	X	X	X	X	X	X	X	X		0xXXXX
	1	0	1	X	X	X	X	X	X	X	X	X	X	X	X	X	X	X		0xXXXX		MAX 32,766		PROGRAM MEMORY
	1	0	1	1	1	1	1	1	1	1	1	1	1	1	1	1	1	1		0xFFFF

Source	Mem Control		Address Line					Hex Address		Total Bytes		USE		Special Cases
	-IORQ-	-MMRQ-	A15	A14	A13	A12	A11	A10	A9	A8	A7	A6	A5	A4	A3	A2	A1	A0

INT	0	1					0	0	0	-	-	-	-	0		0x0000		1		Interrupt Reporting		Interrupt Report

GPIO	1	0					0	0	1	-	-	-	0	0		0x0020		4		General Purpose IO
	1	0					0	0	1	-	-	-	1	1		0x0023

UART1	1	0					0	1	0	-	-	0	0	0		0x0040		8		UART 1. Connected to / USB interface.
	1	0					0	1	0	-	-	1	1	1		0x0047

UART2	1	0					0	1	1	-	-	0	0	0		0x0060		8		UART 2
	1	0					0	1	1	-	-	1	1	1		0x0067

I2C1	1	0					1	0	0	-	-	-	0	0		0x0080		4		I2C 1
	1	0					1	0	0	-	-	-	1	1		0x0083

EXP	1	0					1	0	1	0	0	0	0	0		0x00A0		4,096		Expansion Port
	1	0					1	0	1	1	1	1	1	1		0x00BF
-
EXP	0	1					1	1	0	0	0	0	0	0		0x00C0		4,096		Expansion Port
	0	1					1	1	0	1	1	1	1	1		0x00DF

EXP	1	0					1	1	1	0	0	0	0	0		0x00E0		4,096		Expansion Port
	1	0					1	1	1	1	1	1	1	1		0x00FF